## Werkstatt
Leistungsdiagramm
2001-02-01
Fahrzeug: | Audi RS 4 MTH
Bereifung: | 255/35-18
Luftdruck [mbar]: | 930 | Korrekturfaktor: | 1.0892
Lufttemperatur [°C]: | 15 | Korrekturfaktor: | 0.98294
Antriebsart: | Allrad | Korrekturfaktor: | 1.23
Drehzahl [min-1] | V [km/h] | F [kg] | Pa [PS] | Pm [PS] | Pm [KW] | M [Nm] | Abgas [vol%] | Lambda | Zündung°
1500 | 50 | 180 | 33.3333 | 43.897 | 32.3082 | 205.6957
2000 | 70 | 220 | 57.037 | 75.1127 | 55.283 | 263.9761
3000 | 100 | 460 | 170.3704 | 224.3626 | 165.1309 | 525.6667
4000 | 130 | 540 | 260 | 342.3969 | 252.0041 | 601.6598
5000 | 160 | 530 | 314.0741 | 413.6077 | 304.4152 | 581.4331
6000 | 200 | 505 | 374.0741 | 492.6223 | 362.57 | 577.0906
6500 | 215 | 480 | 382.2222 | 503.3527 | 370.4676 | 544.3024
7000 | 0 | 0 | 0 | 0 | 0 | 0
7500 | 0 | 0 | 0 | 0 | 0 | 0

## Kunde
Leistungsdiagramm
|  |  |  | Datum: | 2026-07-29
Fahrzeug. | Audi RS 4 MTH
Bereifung: | 255/35-18
Luftdruck [mbar]: | 930 | Korrekturfaktor: | 1.0892
Lufttemperatur [°C]: | 15 | Korrekturfaktor: | 0.98294
Antriebsart: | Allrad | Korrekturfaktor: | 1.23
Drehzahl [min-1] | Pm [PS] | Pm [KW] | M [Nm]
1500 | 43.897 | 32.3082 | 205.6957
2000 | 75.1127 | 55.283 | 263.9761
3000 | 224.3626 | 165.1309 | 525.6667
4000 | 342.3969 | 252.0041 | 601.6598
5000 | 413.6077 | 304.4152 | 581.4331
6000 | 492.6223 | 362.57 | 577.0906
6500 | 503.3527 | 370.4676 | 544.3024
7000 | 0 | 0 | 0
7500 | 0 | 0 | 0